## 台式机配置
2020台式计算机配置参考标准
配置 |  | 配置一 | 配置二-一体机 | 配置三（电子卖场配置一） | 配置四 （电子卖场配置一） | 配置五-一体机 （电子卖场配置二） | 配置六 （电子卖场配置三） | 配置七（非通用办公） | 配置八（非通用办公） （电子卖场配置四）
预算 |  | ≤4000元 | ≤5000元 | ≤5000元 | ≤4000元 | ≤5000元 | ≤5000元 | ≤8000元 | ≤8000元
显示器 | 材质 | TN-扭曲向列 | TN-扭曲向列 | TN-扭曲向列 | TN-扭曲向列 | TN-扭曲向列 | TN-扭曲向列 | TN-扭曲向列 | TN-扭曲向列
| 显示技术 | LED | LED | LED | LED | LED | LED | LED | LED
| 尺寸 | 19.5英寸 | 21.5英寸 | 21.5英寸 | 19.5英寸 | 21.5英寸 | 21.5寸 | ≥21.5寸 | ≥21.5寸
| 宽屏 | 宽屏 | 宽屏 | 宽屏 | 宽屏 | 宽屏 | 宽屏 | 宽屏 | 宽屏
| 分辨率 | 1600×900 | 1920*1080 | 1920×1080 | 1600×900 | 1920*1080 | 1920×1080 | 1920×1080 | 1920×1080
| 响应时间 | ≤5ms | ≤7ms | ≤5ms | ≤5ms | ≤7ms | ≤5ms | ≤5ms | ≤5ms
| 接口 | VGA或数字 | VGA或数字 | VGA或数字 | VGA或数字 | VGA或数字 | VGA或数字 | VGA或数字 | VGA或数字
| 可视角度 | ≥160°/160° | ≥160°/160° | ≥160°/160° | ≥160°/160° | ≥160°/160° | ≥160°/160° | ≥160°/160° | ≥160°/160°
| 刷新率 | ≥60Hz | ≥60Hz | ≥60Hz | ≥60Hz | ≥60Hz | ≥60Hz | ≥60Hz | ≥60Hz
| 亮度 | 250cd/m² | 250cd/m² | 250cd/m² | 250cd/m² | 250cd/m² | 250cd/m² | 250cd/m² | 250cd/m²
CPU | 核心数 | ≥I3或A6,2核 | ≥I3或A6,2核 | ≥I5或A10,4核 | ≥I3或A6,2核 | ≥I3或A6,2核 | ≥I5或R5，6核 | ≥I7 | ≥I7或R7
| 速度 | ≥3.0GHz | 主频≥2.6GHz | ≥3.2GHz | ≥3.0GHz | 主频≥2.6GHz | ≥3.0GHz | ≥3.4GHz | ≥3.0GHz
| 缓存容量(各级缓存容量之和) | ≥1MB | ≥1MB | ≥2MB | ≥1MB | ≥1MB | ≥2MB | ≥8MB | ≥8MB
主板 | 芯片组 | ≥B250或≥B350 | ≥B250或≥B300 | ≥Q270或≥B350 | ≥B250或≥B350 | ≥B250或≥B300 | ≥Q270或≥B350 | ≥Q270或≥B350 | ≥Q270或≥B350
硬盘 | 硬盘容量 | ≥1TB | ≥1T | ≥1TB | ≥1TB | ≥1T | ≥1TB | ≥2TB | ≥2TB
| 接口类型 | SATAIII | SATAIII | SATAIII | SATAIII | SATAIII | SATAIII | SATAIII | SATAIII
| 转速 | 7200转 | 7200转 | 7200转 | 7200转 | 7200转 | 7200转 | 7200转 | 7200转
内存 | 容量 | 4GB | 4GB | 8GB | 4GB | 4GB | 8GB | 16GB | 16GB
| 频率（2133MHz以上同分） | ≥2133MHz | ≥2133MHz | ≥2133MHz | ≥2133MHz | ≥2133MHz | ≥2133MHz | ≥2133MHz | ≥2133MHz
显卡 | 类型 | 集成显卡 | 独立显卡（支持数字接口） | 独立显卡（支持数字接口） | 集成显卡 | 独立显卡（支持数字接口） | 独立显卡（支持数字接口） | 独立显卡 | 独立显卡
| 显存容量 | 动态分布 | 2GB | 2GB | 动态分布 | 2GB | 2GB | 2GB | 2GB
光驱 | 类型 | ≥DVD刻录 | ≥DVD刻录 | ≥DVD刻录 | ≥DVD刻录 | ≥DVD刻录 | ≥DVD刻录 | ≥DVD刻录 | ≥DVD刻录
| 接口 | SATA | SATA | SATA | SATA | SATA | SATA | SATA | SATA
| 倍速 | 16X | 16X | 16X | 16X | 16X | 16X | 16X | 16X
网卡 | 有线网卡 | 千兆 | 千兆 | 千兆 | 千兆 | 千兆 | 千兆 | 千兆 | 千兆
操作系统 |  | DOS/Linux/Win7专业版 | DOS/Linux/Win7专业版 | DOS/Linux/Win7专业版 | DOS/Linux/Win10神州网信版 | DOS/Linux/Win10神州网信版 | DOS/Linux/Win10神州网信版 | DOS/Linux/Win7专业版 | DOS/Linux/Win10神州网信版
颜色 | 显示器和机箱颜色 | 黑色或灰色 | 黑色或灰色 | 黑色或灰色 | 黑色或灰色 | 黑色或灰色 | 黑色或灰色 | 黑色或灰色 | 黑色或灰色
稳定性 |  | 平均无故障时间不低于10万小时 | 平均无故障时间不低于10万小时 | 平均无故障时间不低于10万小时 | 平均无故障时间不低于10万小时 | 平均无故障时间不低于10万小时 | 平均无故障时间不低于10万小时 | 平均无故障时间不低于10万小时 | 平均无故障时间不低于10万小时
噪音 |  | 平均＜35dB | 平均＜35dB | 平均＜35dB | 平均＜35dB | 平均＜35dB | 平均＜35dB | 平均＜35dB | 平均＜35dB
辐射 |  | GB9254-2008 | GB9254-2008 | GB9254-2008 | GB9254-2008 | GB9254-2008 | GB9254-2008 | GB9254-2008; | GB9254-2008;
USB | 规格/数据 | 8个,其中USB3.0数量≥4个 | 6个,其中USB3.0数量≥4个 | 8个,其中USB3.0数量≥4个 | 8个,其中USB3.0数量≥4个 | 6个,其中USB3.0数量≥4个 | 8个,其中USB3.0数量≥4个 | 10个,其中USB3.0数量≥4个 | 10个,其中USB3.0数量≥4个
电源 | 类型 | ≤320W | ≤200W | ≤350W | ≤320W | ≤200W | ≤350W | ≤350W、防雷击 | ≤350W、防雷击
鼠标 | 接口类型 | 有线（USB) | 有线（USB) | 有线（USB) | 有线（USB) | 有线（USB) | 有线（USB) | 有线（USB) | 有线（USB)
| 工作方式 | 光电 | 光电 | 光电 | 光电 | 光电 | 光电 | 光电 | 光电
键盘 | 接口类别 | 有线（USB) | 有线（USB) | 有线（USB) | 有线（USB) | 有线（USB) | 有线（USB) | 有线（USB) | 有线（USB)
声卡 |  | 内置集成声卡 | 内置集成声卡 | 内置集成声卡 | 内置集成声卡 | 内置集成声卡 | 内置集成声卡 | 内置集成声卡 | 内置集成声卡
PCI-E |  | 有 | 无 | 有 | 有 | 无 | 有 | 有 | 有
一键恢复 |  | 有 | 有 | 有 | 有 | 有 | 有 | 有 | 有
服务支持 |  | 服务支持:售后服务标准必须与该产品出厂市场标准服务一致,同时还应包括:≥3年整机质保,5*8小时技术支持服务；2小时电话响应，第二个工作日现场服务；故障报修后两个工作日解决问题，否则在三个工作日内提供备机,免费送货到中央单位指定的地点;故障硬盘不返还维修（硬盘故障后，免费更换新的硬盘，原盘由用户保留）

## 便携式计算机
2020便携式计算机配置参考标准
配置 |  | 配置一 | 配置二 | 配置三 | 配置四 （电子卖场配置一） | 配置五 （电子卖场配置一） | 配置六 （电子卖场配置一）
预算 |  | ≤6000元 | ≤6000元 | ≤7000元 | ≤6000元 | ≤6000元 | ≤7000元
屏幕 | 尺寸 | 11.5寸-13.3寸 | 14寸 | 14寸 | 11.5寸-13.3寸 | 14寸 | 14寸
| 分辨率 | ≥1366*768 | ≥1920*1080 | ≥1920*1080 | ≥1366*768 | ≥1920*1080 | ≥1920*1080
| 是否能旋转 | 否 | 否 | 否 | 否 | 否 | 否
| 触摸屏 | 否 | 否 | 否 | 否 | 否 | 否
CPU | 核心数 | ≥I5双核或A10 | ≥I5双核或A10 | ≥I7 双核 | ≥I5双核或R5 |  | ≥I7或≥R7
| 主频 | ≥2.2GHz | ≥2.2GHz | ≥2.4 GHz | ≥1.6GHz | ≥1.6GHz | ≥1.8 GHz
| 缓存类型 | 三级缓存 | 三级缓存 | 三级缓存 | 三级缓存 | 三级缓存 | 三级缓存
| 缓存容量(各级缓存容量之和) | ≥2M | ≥2M | ≥2M | ≥2M | ≥4M | ≥4M
硬盘 | 容量 | 固态硬盘≥256G | ≥1T | ≥1T | 固态硬盘≥256G | ≥1T | ≥1T
| 接口类型 | - | SATA | SATA | - | SATA | SATA
| 缓存 | - | ≥8M | ≥8M | - | ≥8M | ≥8M
| 转速 | - | ≥5400转 | ≥5400转 | - | ≥5400转 | ≥5400转
内存 | 容量 | ≥4G | ≥4G | ≥8G | ≥4G | ≥4G | ≥8G
| 频率（2133MHz以上同分） | ≥1600MHz | ≥2133MHz | ≥2133MHz | ≥2133MHz | ≥2133MHz | ≥2133MHz
| 内存插槽数量 | ≥1 | ≥1 | ≥1 | ≥1 | ≥1 | ≥1
显卡 | 类型 | 集成显卡 | 独立显卡 | 独立显卡 | 集成显卡 | 独立显卡 | 独立显卡
| 显存容量 | - | ≥2G | ≥2G | - | ≥2G | ≥2G
光驱 | 类型 | DVDRW | DVDRW | DVDRW | DVDRW | DVDRW | DVDRW
| 接口 | USB（外置）或SATA | USB（外置）或SATA | USB（外置）或SATA | USB（外置）或SATA | USB（外置）或SATA | USB（外置）或SATA
网卡 | 无线网卡 | 802.11ac | 802.11ac | 802.11ac | 802.11ac | 802.11ac | 802.11ac
| 有线网卡 | 10/100/1000M自适应 | 10/100/1000M自适应 | 10/100/1000M自适应 | 10/100/1000M自适应 | 10/100/1000M自适应 | 10/100/1000M自适应
操作系统 | Win8系列除外，如投WINDOWS需专业版 | DOS/Linux/Win7专业版 | DOS/Linux/Win7专业版 | DOS/Linux/Win7专业版 | DOS/Linux/Win10神州网信版 | DOS/Linux/Win10神州网信版 | DOS/Linux/Win10神州网信版
电池 |  | ≥30WH，且待机时间≥6小时 | ≥36WH，且待机时间≥6小时 | ≥36WH，且待机时间≥6小时 | ≥30WH，且待机时间≥6小时 | ≥36WH，且待机时间≥6小时 | ≥36WH，且待机时间≥6小时
颜色 | 商务主流色 | 黑色、灰色、银色 | 黑色、灰色、银色 | 黑色、灰色、银色 | 黑色、灰色、银色 | 黑色、灰色、银色 | 黑色、灰色、银色
重量 |  | <1.65KG | <2.2KG | <2.2KG | <1.65KG | <2.2KG | <2.0KG
电脑包 |  | 黑色 | 黑色 | 黑色 | 黑色 | 黑色 | 黑色
鼠标 |  | 有线USB接口 | 有线USB接口 | 有线USB接口 | 有线USB接口 | 有线USB接口 | 有线USB接口
服务支持 |  | 售后服务标准必须与该产品出厂市场标准服务一致,同时还应包括:≥3年整机质保（电池一年质保）,5*8小时技术支持服务；2小时电话响应，故障报修后第二个工作日现场服务；两个工作日解决问题，否则在三个工作日内提供备机,免费送货到中央单位指定的地点。

## 打印机
2019打印机配置参考标准
配置名称 | A4激光黑白双面 | A4激光彩色双面 | A3激光黑白双面 | A3激光彩色双面
价格 | 1200元 | 2000元 | 7600元 | 15000元
CPU | 无 | 无 | ≥120MHz | ≥300MHz
首页输出时间 | ≤8.5秒 | 黑白：≤16秒 彩色：≤16秒 | ≤10秒 | 黑白≤16秒 彩色≤17秒
月打印负荷 | 10000页 | 30000页 | 60000页 | 60000页
打印速度（A4） | 黑白：≥30ppm | 彩色：≥18ppm 黑白：≥18ppm | 黑白≥32ppm | 彩色：≥20ppm 黑白：≥20ppm
物理分辨率 | 600x600dpi | 600x600dpi | 600x600dpi | 600x600dpi
标配内存（内存必须内置，不可另配） | 32M | 64MB | 128MB | 192MB
打印接口（接口必须内置，不可外接转换接口）/网络打印 | USB 2.0（随机附带连接线） /100Base-TX（RJ-45网络接口） | USB 2.0 （随机附带连接线）/100Base-TX（RJ-45网络接口） | USB 2.0（随机附带连接线） /100Base-TX（RJ-45网络接口） | USB 2.0 （随机附带连接线）/100Base-TX（RJ-45网络接口）
兼容系统 | Windows 2000/XP Home/XP Professional/Server 2003/Vista Win7 | Windows 7/Vista/XP /Server 2008/Server 2003 | Windows 98/Me/2000/XP/Vista/7 | Windows 2000/XP Home/XP Professional/XP Media Center/XP Professional x64/Server 2003/Vista/7Mac OS X v10.3-10.4或更高版本 Linux
| Mac OS X v10.3.9/10.4/10.5unix linux | Mac OS X v10.5.8/v10.6/v10.7 linux
硒鼓寿命 | 3000页 | 黑色：1600页，蓝色/黄色/品红色：1600页 | 10000页 | 黑色7000页，彩色7300页
无线网络 | 否 | 否 | 否 | 否
随机硒鼓寿命 | 满配（与投标硒鼓寿命一致） | 满配（与投标硒鼓寿命一致） | 满配（与投标硒鼓寿命一致） | 满配（与投标硒鼓寿命一致）
电源功率 | 无 | 无 | 无 | 无
网络打印 | 是 | 是 | 是 | 是
液晶显示屏 | 否 | 否 | 否 | 否
标配自动纸盒 | 1 | 1 | 1 | 2
标配进纸盒容量 | 250页 | 150 | 250页 | 250页
标配出纸容量 | 100页 | 100页 | 150页 | 100页
自动双面打印 | 是 | 是 | 是 | 是
支持介质尺寸 | A4，B5，A5，A6，信封（B5，C5，DL） | A4，A5，A6，B5 (JIS)，16K；10x15厘米，明信片（JIS单面，JIS双面），信封 (DL，C5，B5) | A3，A4，A5，B4，B5 | A3，B4，A4，B5，A5，A6，10×15cm，信封（B5，C5，DL）
支持介质类型 | 普通纸，证券纸，轻质纸，重磅纸，再生纸，糙纸，重磅介质，投影胶片，信封，标签，卡片 | 证券纸，宣传册纸，彩纸，光面纸，重磅纸，信头纸，轻质纸，相纸，普通纸，预打印纸，预穿孔纸，再生纸，糙纸，投影胶片，标签，信封，卡片 | 普通纸，厚纸，透明胶片，信封，卡片纸，再生纸，纸标签 | 普通纸，宣传册纸，证券纸，光面纸，预打印纸，预穿孔纸，再生纸，相纸，彩纸，糙纸，光面胶片，投影胶片，信封，信头纸，标签，卡片
是否支持通用耗材 | 是 | 是 | 是 | 是
机身颜色 | 商务主流色，黑、灰、银、白等 | 商务主流色，黑、灰、银、白等 | 商务主流色，黑、灰、银、白等 | 商务主流色，黑、灰、银、白等
服务支持 | 售后服务标准必须与该产品出厂市场标准服务一致,同时还应包括:≥1年整机质保,5*8小时技术支持服务；2小时电话响应，第二个工作日现场服务；故障报修后两个工作日解决问题，否则在三个工作日内提供备机,免费送货到中央单位指定的地点。

## 复印机
2019复印机配置参考标准
配置名称 | A4黑白复印机 | A3黑白复印机Ⅰ | A3黑白复印机Ⅱ | A3黑白复印机Ⅲ | A3黑白复印机Ⅳ | A3彩色复印机Ⅰ | A3彩色复印机Ⅱ
价格 | 10000元 | 10000元 | 15000元 | 25000元 | 35000元 | 25000元 | 35000元
成像原理 | 激光静电 | 激光静电 | 激光静电 | 激光静电 | 激光静电 | 激光静电 | 激光静电
是否带硬盘 | 不带 | 不带 | 带 | 带 | 带 | 带 | 带
复印速度 | ≥25页/分钟 | ≥20页/分钟 | ≥25页/分钟 | ≥ 35页/分钟 | ≥45页/分钟 | ≥20页/分钟 | ≥30页/分钟
双面自动送稿器 | ≥50页 | ≥ 50页 | ≥50页 | ≥100页 | ≥100页 | ≥100页 | ≥100页
待机首页复印时间 | ≤8.5秒 | ≤9 秒 | ≤ 8秒 | ≤ 5秒 | ≤5秒 | 黑白≤ 12秒；彩色≤ 14秒 | 黑白≤ 11秒；彩色≤ 11秒
复印分辨率 | ≥600*600dpi | ≥600*600dpi | ≥600*600dpi | ≥600*600dpi | ≥600*600dpi | ≥600*600dpi | ≥600*600dpi
ID卡复印功能 | 支持 | 支持 | 支持 | 支持 | 支持 | 支持 | 支持
内存容量 | ≥64MB | ≥128 MB | ≥512MB | ≥1G | ≥1G | ≥1G | ≥1G
双面器 |  |  | 标配 | 标配 | 标配 | 标配 | 标配
纸张容量 | ≥250页 | ≥250页 | ≥500页 | ≥1000页 | ≥1000页 | ≥1000页 | ≥1000页
缩放比率 | 25-400% | 25%-400% | 25%-400% | 25% - 400% | 25% - 400% | 25-400% | 25-400%
接口（接口内置） | USB | USB | USB+网络 | USB+网络 | USB+网络 | USB+网络 | USB+网络
预热时间 | ≤45秒 | ≤35秒 | ≤35秒 | ≤35秒 | ≤35秒 | ≤ 45秒 | ≤45秒
耗材描述 | 支持通用耗材 | 支持通用耗材 | 支持通用耗材 | 支持通用耗材 | 支持通用耗材 | 支持通用耗材 | 支持通用耗材
面板颜色 | 黑白 | 黑白 | 黑白 | 黑白 | 黑白 | 黑白 | 黑白
打印功能 | 本地、有线网络 | 本地、有线网络 | 本地、有线网络 | 本地、有线网络 | 本地、有线网络 | 本地、有线网络 | 本地、有线网络
颜色 | 黑灰白 | 黑灰白 | 黑灰白 | 黑灰白 | 黑灰白 | 黑灰白 | 黑灰白
计划申报要求 | 预算单位选择和使用相关配置机型必须符合国务院相关保密规定。
售后服务 | 售后服务标准必须与该产品出厂市场标准服务一致,同时还应包括:1年整机质保，5*8小时技术支持服务；2小时电话响应，故障报修后第二个工作日现场服务；两个工作日解决问题，否则在三个工作日内提供备机,免费送货到中央单位指定的地点；维修时不返还硬盘。